## Vognoversikt - Del 1
Bilag 2.0 Detaljert vognoversikt - Del 1: Vognmateriell som skal videreføres
| ID | Reg.nr. | Produsent | Typebetegnelse | Første gangs reg. i Norge | Kilometerstand [km] pr 30.04.24 | Bussklasse | Lengde [m] | Høyde [m] | Egenvekt med fører [kg] | Maks totalvekt [kg] | Gulvnivå | Dørkonfigurasjon (sidedør hs-o-bakdører | Dørtype | Antall sitteplasse | Antall rullestoler | Kombinasjon seter+rullestoler | Rullestolrampe | Antall ståplasser | Seteavstand [mm] | Motorytelse (kW) | Drivstoff [el/B7/HVO/biogass/hydrogen] | Batteristørrelse [kWh] | Lading | Antatt rekkevide [km] etter norm eller målinger | Dokumerntert R66 [x] | Utvendig støynivå [dB] | Innvendig støynivå [dB]
| 1 | EE34570 | Iveco | Forveda UAB | 2022-07-06 | 71330 | M3/B | 7.67 | 2.85 | 4400 | 5600 | N | 1-0-2 | innsving:bakdører dobbel | 15 | 3 | 15+0, 11+1, 9+2, 7+3 | IH | 0 | ca 750 | 150 | El | 115 | CCS2/120kW | 230 målt |  | 70 | 65
| 2 | EE34571 | Iveco | Forveda UAB | 2022-07-06 | 63547 | M3/B | 7.67 | 2.85 | 4400 | 5600 | N | 1-0-2 | innsving:bakdører dobbel | 15 | 3 | 15+0, 11+1, 9+2, 7+3 | IH | 0 | ca 750 | 150 | El | 115 | CCS2/120kW | 230 målt |  | 70 | 65
| 3 | EE34572 | Iveco | Forveda UAB | 2022-07-06 | 58762 | M3/B | 7.67 | 2.85 | 4400 | 5600 | N | 1-0-2 | innsving:bakdører dobbel | 15 | 3 | 15+0, 11+1, 9+2, 7+3 | IH | 0 | ca 750 | 150 | El | 115 | CCS2/120kW | 230 målt |  | 70 | 65
| 4 | EE34573 | Iveco | Forveda UAB | 2022-07-06 | 46105 | M3/B | 7.67 | 2.85 | 4400 | 5600 | N | 1-0-2 | innsving:bakdører dobbel | 15 | 3 | 15+0, 11+1, 9+2, 7+3 | IH | 0 | ca 750 | 150 | El | 115 | CCS2/120kW | 230 målt |  | 70 | 65
| 5 | EE34574 | Iveco | Forveda UAB | 2022-07-06 | 60145 | M3/B | 7.67 | 2.85 | 4400 | 5600 | N | 1-0-2 | innsving:bakdører dobbel | 15 | 3 | 15+0, 11+1, 9+2, 7+3 | IH | 0 | ca 750 | 150 | El | 115 | CCS2/120kW | 230 målt |  | 70 | 65
| 6 | EE34575 | Iveco | Forveda UAB | 2022-07-06 | 59237 | M3/B | 7.67 | 2.85 | 4400 | 5600 | N | 1-0-2 | innsving:bakdører dobbel | 15 | 3 | 15+0, 11+1, 9+2, 7+3 | IH | 0 | ca 750 | 150 | El | 115 | CCS2/120kW | 230 målt |  | 70 | 65
| 7 | EC63048 | Iveco | Forveda UAB | 2021-06-02 | 41000 | M3/B | 7.274 | 2.85 | 4350 | 5600 | N | 1-0-2 | innsving:bakdør dobbel | 15 | 2 | 15+0, 11+1, 8+2 | IH | 0 | Ca 700 | 150 | El | 115 | CCS2/120 kW | 230 anslått |  | 70 | 65
|  | Rullestolrampe |  | IH = innv hydraulisk heis

## Vognoversikt - Del 2
Bilag 2.0 Detaljert vognoversikt - Del 2: Vognmateriell som operatør må anskaffe
| ID | Reg.nr. | Produsent | Typebetegnelse | Første gangs reg. i Norge | Kilometerstand [km] pr 30.04.24 | Bussklasse | Lengde [m] | Høyde [m] | Egenvekt med fører [kg] | Maks totalvekt [kg] | Gulvnivå | Dørkonfigurasjon (sidedør hs-o-bakdører | Dørtype | Antall sitteplasser | Antall rullestoler | Kombinasjon seter+rullestoler | Rullestolrampe | Antall ståplasser | Seteavstand [mm] | Motorytelse (kW) | Drivstoff | Batteristørrelse [kWh] | Lading | Antatt rekkevide [km] etter norm eller målinger | Dokumerntert R66 [x] | Utvendig støynivå [dB] | Innvendig støynivå [dB]
1
2
3
4
5
6
7
8
|  | Rullestolrampe |  | IH = innv hydraulisk heis
IR = innv rampe
UH = utv heis
UR = utv rampe